## Feuil1
# DONNÉES
ρ cuivre à 20° (Ω.mm²/m) | 0.01724
intensité du courant (A) | 0.5
# PARAMÈTRES BOBINAGE
épaisseur bobinage (mm) | 2
longueur bobinage (mm) | 60
épaisseur de fil (mm) | 0.2
rayon interne (mm) | 8
# GRANDEURS CALCULÉES
résistance linéique fil (Ω/m) | 0.54877
nombre de couches | 10
nombre de rangées | 300
nombre de tours | 3000
longueur totale fil (m) | 169.646
résistance totale (Ω) | 93.096
# BILAN D'ÉNERGIE
puissance dissipée (W) | 23.274